## Iron
Reaction Stoichimetry
| Reaction | Log K (0) | Log K (25) | log K (60) | Log K (100) | Log K (150) | Log K (200) | Log K (250) | Log K (300)
(1) | Fe2O3 + 6 H+ --> 2 Fe+++ + 3H2O | 2.141 | 0.1086 | -2.3178 | -4.6072 | -6.9784 | -9.0207 | -10.9039 | -12.7511
(2) | Fe3O4 + 8 H+ ---> 2 Fe+++ + 1 Fe++ + 4H2O | 13.8989 | 10.4724 | 6.442 | 2.6912 | -1.1245 | -4.3319 | -7.2074 | -9.9523
(3) | Fe+++ + 0.5 H2O ---> 0.25 O2(g) + 1 Fe++ + 1 H+ | -9.3541 | -7.7654 | -5.897 | -4.1507 | -2.3795 | -0.9223 | 0.3233 | 1.4215
(4) | O2(g) --> O2(aq) | -2.6567 | -2.8983 | -3.0633 | -3.1076 | -3.0354 | -2.8742 | -2.6488 | -2.3537
(5) | H2(aq) + 0.5O2(g) --> H2O | 49.15 | 44.6575 | 39.44 | 34.622 | 29.8242 | 25.9892 | 22.8409 | 20.1881 | 42.5033 | 37.7296
(6) | FeOOH + 3 H+ --> 1 Fe+++ + 2 H2O | 1.5252 | 0.5345 | -0.6 | -1.6142 | -2.6004 | -3.399
(7) | FeS + 1 H+ --> 1 Fe++ + 1HS- | -3.6351 | -3.7193 | -3.9171 | -4.1964 | -4.6158 | -5.1381 | -5.7681 | -6.5848 | 79.0395
(8) | FeS2 + 1H2O --> 0.25H+ + 0.25SO4-- + 1 Fe++ + 1.75 HS- | -26.503 | -24.6534 | -22.7519 | -21.2343 | -20.0248 | -19.3959 | -19.2784 | -19.7437
(9) | HS- + 2O2(g) --> 1H+ + 1 SO4-- | 146.7859 | 132.5203 | 116.0105 | 100.8144 | 85.7147 | 73.654 | 63.728 | 55.2988
(10) | H2(g) + 0.5O2(g) --> H2O | 46.141 | 41.5525 | 36.3006 | 31.5248 | 26.8476 | 23.179 | 20.2276 | 17.804
(11) | H2S(aq) --> H+ + HS- | -7.4159 | -6.9877 | -6.6467 | -6.4827 | -6.496 | -6.6831 | -7.0225 | -7.5536
(8)-0.25(9) | FeS2 + 1H2O --> 0.5O2(g) + 1 Fe++ + 2 HS- | [10 empty] | PPM | (13)+1/3(23)
(3)+0.5(5) | Fe+++ + 0.5 H2(aq) ---> 1 Fe++ + 1 H+ | 15.2209 | 14.5633 | 13.823 | 13.1603 | 12.5326 | 12.0723 | 11.7438 | 11.5155 |  |  |  | FeS2+4/3H2+1/3Fe3O4 --> 2FeS + 4/3H2O | 8.001 | 7.5123 | 6.8823 | 6.2475 | 5.5826 | 5.0602
Pyrite | (12)=(8)-0.25(9)+(5) | [10 empty] | PPM | (2)+0.25(9)-(8)+(7)+2(3)
| FeS2 + H2(aq) --> 1 Fe++ + 2 HS- | -14.0495 | -13.126 | -12.3145 | -11.8159 | -11.6293 | -11.8202 | -12.3695 | -13.3803 |  |  |  | Fe3O4+FeS+7H++HS- --> FeS2+4H2O+3Fe2+ | 54.7551 | 49.0058 | 42.4854 | 36.6313 | 30.9542 | 26.4948
Pyrrhotite | (13)=(12)-(11)-(7) | [10 empty] | PPMH | (18)-(5)-2(3)+2(11)
| FeS2 + H2(aq) --> FeS + H2S(aq) | -2.9985 | -2.419 | -1.7507 | -1.1368 | -0.51747 | 0.001 | 0.4211 | 0.7581 |  |  |  | Fe2O3+FeS2+H2O+2Fe2+ --> Fe3O4+2HS-+2Fe3+ | -56.2492 | -52.6165 | -48.7203 | -45.4349 | -42.5484 | -40.6536
(14)=(1)-4(7)+2((8)-0.25(9))+2(3)+3(5)
| Fe2O3 + 2FeS2 + 3H2(aq) --> 4FeS + 3H2O | 19.0242 | 17.8606 | 16.3675 | 14.8672 | 13.2915 | 12.0359 | 10.917 | 9.8586 |  |  | PPMG | 2(27)-3(5)-6(3)-3(2)
| (15)=2(6)-4*(7)+2((8)-0.25(9))+2(3)+3(5) | [11 empty] | 2FeOOH+2FeS2+9Fe2++8H2O --> 4FeS+3Fe3O4+18H+ | -113.0884 | -99.9763 | -84.7786 | -70.7894 | -56.753 | -45.1795
| 2FeOOH + 2FeS2 + 3H2(aq) --> 4FeS + 4H2O | 19.9336 | 18.821 | 17.4853 | 16.246 | 15.0691 | 14.2586
| (16)=(1)-2(7)+2(3)+2(11)+(5) | [10 empty] | PPMH | (26)+(13)+1/3(23)
| Fe2O3 + 2H2S(aq) + H2(aq) --> 2FeS + 3H2O | 25.0212 | 22.6985 | 19.869 | 17.1408 | 14.3264 | 12.0339 | 10.0748 | 8.3424 |  |  |  | Fe2O3+3FeS2+13/3H2(aq)+1/3Fe3O4 --> 6FeS+13/3H2O | 27.0252 | 25.3729 | 23.2499 | 21.1147 | 18.874 | 17.0961
(17)=2(6)-2(7)+2(3)+2(11)+(5)
| 2FeOOH + 2H2S(aq) + H2(aq) --> 2FeS + 4H2O | 25.9306 | 23.6589 | 20.9868 | 18.5196 | 16.104 | 14.2566 |  |  |  |  | PPMG | (27)+(13)+1/3(23)
[13 empty] | FeOOH+2FeS2+17/6H2(aq)+1/3Fe3O4 --> 4FeS+10/3H2O | 17.9678 | 16.9228 | 15.625 | 14.3705 | 13.1171 | 12.1895
Magnetite | (18)=(1)+(8)-0.25(9)-(2)+(5)-2(11)
| Fe2O3 + FeS2 + H2O + H2(aq) --> Fe3O4 + 2H2S(aq) | -10.9756 | -9.5144 | -7.7809 | -6.1489 | -4.4912 | -3.1428 | -2.021 | -1.0719 |  |  | aH2
| (19)=-2(2)+3(1)+2(3)+(5) | [8 empty] | 2.3214e-06 |  |  | PPM aH2 | -6.0007 | -5.6342 | -5.1618 | -4.6856 | -4.1869 | -3.7952
| 3Fe2O3 + H2(aq) --> 2Fe3O4 + H2O | 9.067 | 8.5077 | 7.8086 | 7.1166 | 6.379 | 5.7463 | 5.1906 | 4.6824 | 0.10036 |  |  | PP aH2 | -0.90121 | -0.99843 | -1.0388 | -1.0196 | -0.98357 | -1.0035
| (20)=2(6)-2(2)+2(3)+2(1)+(5) | [8 empty] | 1.3955e-06 |  |  | PPMH aH2 | -6.2366 | -5.8553 | -5.3654 | -4.8726 | -4.3555 | -3.9453
| 2FeOOH + 2Fe2O3 + H2(aq) --> 2Fe3O4 + 2H2O | 9.9764 | 9.4681 | 8.9264 | 8.4954 | 8.1566 | 7.969 |  |  | 1.113e-06 |  |  | PPH aH2 | -6.3414 | -5.9535 | -5.4558 | -4.9557 | -4.4305 | -4.012
| (21)=6(6)-2(2)+2(3)+(5) | [8 empty] | 1.0647e-06 |  |  | PPMG aH2 | -6.3416 | -5.9728 | -5.5147 | -5.0719 | -4.6296 | -4.3022
| 6FeOOH + H2(aq) --> 2Fe3O4 + 4H2O | 11.7952 | 11.3889 | 11.162 | 11.253 | 11.7118 | 12.4144 |  |  | 5.3254e-07 |  |  | PPG aH2 | -6.6445 | -6.2737 | -5.8284 | -5.4153 | -5.023 | -4.7529
| (22)=4((8)-0.25(9))-(2)-7(11)+3(5)-2(3)-(7)-(13) | [11 empty] | aH2 Dissolved | -0.90077 | -0.99677 | -1.0312 | -0.98897 | -0.86837 | -0.70197
| 3FeS2 + 2H2(aq) + 4H2O --> Fe3O4 + 6H2S(aq) | -41.9937 | -37.0508 | -31.1514 | -25.5633 | -19.8525 | -15.1747 | -11.2536 | -7.8981 |  |  |  |  | 25 | 37.5 | 50 | 62.5 | 75
[13 empty] | PP aH2 c1 | 0.0854 | 0.0819 | 0.0805 | 0.081 | 0.083
Magnetite to Pyrrhotite | [12 empty] | PPH aH2 c2 | 0.0851 | 0.0812 | 0.0792 | 0.0787 | 0.0785
| (23)=(2)-3(7)+3(11)+2(3)+(5) | [11 empty] | PPG aH2 c3 | 0.0845 | 0.0802 | 0.0776 | 0.0765 | 0.0757
| Fe3O4 + 3H2S(aq) + H2(aq) --> 3FeS + 4H2O | 32.9983 | 29.7939 | 25.8992 | 22.1529 | 18.3001 | 15.1777 | 12.5169 | 10.1724
[14 empty] | -1.0685 | -1.0867 | -1.0942 | -1.0915 | -1.0809
[14 empty] | -1.0701 | -1.0904 | -1.1013 | -1.104 | -1.1051
H2 | (24)=(5)-(10) | [12 empty] | -1.0731 | -1.0958 | -1.1101 | -1.1163 | -1.1209
| H2(aq) --> H2(g) | 3.009 | 3.105 | 3.1394 | 3.0972 | 2.9766 | 2.8102 | 2.6133 | 2.3841
[14 empty] | 0.0894 | 0.0859 | 0.0845 | 0.085 | 0.087
[14 empty] | 0.0891 | 0.0852 | 0.0832 | 0.0827 | 0.0825
One Mineral Mole | [13 empty] | 0.0885 | 0.0842 | 0.0816 | 0.0805 | 0.0797
Pyrite | (12)=(8)-0.25(9)+(5)
| FeS2 + H2(aq) --> 1 Fe++ + 2 HS- | -14.0495 | -13.126 | -12.3145 | -11.8159 | -11.6293 | -11.8202 | -12.3695 | -13.3803
Pyrrhotite | (13)=(12)-(11)-(7)
| FeS2 + H2(aq) --> FeS + H2S(aq) | -2.9985 | -2.419 | -1.7507 | -1.1368 | -0.51747 | 0.001 | 0.4211 | 0.7581
(14)=(1)-4(7)+2((8)-0.25(9))+2(3)+3(5)
| Fe2O3 + 2FeS2 + 3H2(aq) --> 4FeS + 3H2O | 19.0242 | 17.8606 | 16.3675 | 14.8672 | 13.2915 | 12.0359 | 10.917 | 9.8586
(15)=(2(6)-4*(7)+2((8)-0.25(9))+2(3)+3(5))/2
| FeOOH + FeS2 + 3/2H2(aq) --> 2FeS + 2H2O | 9.9668 | 9.4105 | 8.7427 | 8.123 | 7.5345 | 7.1293
(16)=(1)-2(7)+2(3)+2(11)+(5)
| Fe2O3 + 2H2S(aq) + H2(aq) --> 2FeS + 3H2O | 25.0212 | 22.6985 | 19.869 | 17.1408 | 14.3264 | 12.0339 | 10.0748 | 8.3424
(17)=(2(6)-2(7)+2(3)+2(11)+(5))/2
| FeOOH + H2S(aq) + 1/2H2(aq) --> FeS + 2H2O | 12.9653 | 11.8294 | 10.4934 | 9.2598 | 8.052 | 7.1283
Magnetite | (18)=(1)+(8)-0.25(9)-(2)+(5)-2(11)
| Fe2O3 + FeS2 + H2O + H2(aq) --> Fe3O4 + 2H2S(aq) | -10.9756 | -9.5144 | -7.7809 | -6.1489 | -4.4912 | -3.1428 | -2.021 | -1.0719
(19)=(-2(2)+3(1)+2(3)+(5))/3
| Fe2O3 + 1/3H2(aq) --> 2/3Fe3O4 + 1/3H2O | 3.0223 | 2.8359 | 2.6029 | 2.3722 | 2.1263 | 1.9154 | 1.7302 | 1.5608
(20)=(2(6)-2(2)+2(3)+2(1)+(5))/2
| FeOOH + Fe2O3 + 1/2H2(aq) --> Fe3O4 + H2O | 4.9882 | 4.734 | 4.4632 | 4.2477 | 4.0783 | 3.9845
(21)=(6(6)-2(2)+2(3)+(5))/6
| FeOOH + 1/6H2(aq) --> 1/3Fe3O4 + 2/3H2O | 1.9659 | 1.8982 | 1.8603 | 1.8755 | 1.952 | 2.0691
(22)=-(4((8)-0.25(9))-(2)-7(11)+3(5)-2(3)-(7)-(13))
| Fe3O4 + 6H2S(aq) --> 3FeS2 + 2H2(aq) + 4H2O | 41.9937 | 37.0508 | 31.1514 | 25.5633 | 19.8525 | 15.1747 | 11.2536 | 7.8981
Magnetite to Pyrrhotite
(23)=(2)-3(7)+3(11)+2(3)+(5)
| Fe3O4 + 3H2S(aq) + H2(aq) --> 3FeS + 4H2O | 32.9983 | 29.7939 | 25.8992 | 22.1529 | 18.3001 | 15.1777 | 12.5169 | 10.1724
Hematite Tot
(24)=(14)+(16)+(18)+(19)
| 4Fe2O3+3FeS2+16/3H2(aq)-->6FeS+5/3Fe3O4+16/3H2O | 36.0922 | 33.8806 | 31.0585 | 28.2313 | 25.253 | 22.8424 | 20.701 | 18.6899
5/6((22)+(23))
5/3Fe3O4+15/2H2S(aq)-->5/2FeS+5/2FeS2+5/6H2(aq)+20/3H2O
(25)=(24)+5/6((22)+(23))
| 4Fe2O3+1/2FeS2+27/6H2(aq)+15/2H2S(aq)-->17/2FeS+12H2O | 98.5856 | 89.5845 | 78.6006 | 67.9948 | 57.0469 | 48.1361 | 40.5097 | 33.7487
FeS2 + H2(aq) --> FeS + H2S(aq)
(26)=((25)+15/2(13))/4
| Fe2O3+2FeS2+3H2(aq)-->4FeS+3H2O | 19.0242 | 17.8605 | 16.3675 | 14.8672 | 13.2915 | 12.0359 | 10.917 | 9.8586
Goethite Tot
(27)=((15)+(17)+(20)+(21)+5(13))/4+1/3(23)-1/4(26)
| FeOOH+FeS2+3/2H2(aq)-->2FeS+2H2O | 9.9668 | 9.4105 | 8.7427 | 8.123 | 7.5345 | 7.1293 | 1.9694 | 1.8738
25 Affiliate
| Fe2O3+3H2S-->FeS+FeS2+3H2O | 28.0197 | 25.1175 | 21.6197 | 18.2776 | 14.8439 | 12.0329 | 9.6537 | 7.5843
| Fe2O3 + 1/3H2(aq) --> 2/3Fe3O4 + 1/3H2O | 3.0223 | 2.8359 | 2.6029 | 2.3722 | 2.1263 | 1.9154 | 1.7302 | 1.5608
| Fe3O4 + 6H2S(aq) --> 3FeS2 + 2H2(aq) + 4H2O | 41.9937 | 37.0508 | 31.1514 | 25.5633 | 19.8525 | 15.1747 | 11.2536 | 7.8981
| Fe3O4 + 3H2S(aq) + H2(aq) --> 3FeS + 4H2O | 32.9983 | 29.7939 | 25.8992 | 22.1529 | 18.3001 | 15.1777 | 12.5169 | 10.1724

## H2S
Reaction Stoichimetry
| Reaction | Log K (0) | Log K (25) | log K (60) | Log K (100) | Log K (150) | Log K (200) | Log K (250) | Log K (300)
(1) | H2S(g) --> H+ + HS- | -8.0781 | -7.9759 | -7.9295 | -7.9572 | -8.0759 | -8.275 | -8.5671 | -9.0074
(2) | H2S(aq) --> H+ + HS- | -7.4159 | -6.9877 | -6.6467 | -6.4827 | -6.496 | -6.6831 | -7.0225 | -7.5536
(3) | H2S(g) --> H2S(aq) | -0.6622 | -0.9882 | -1.2828 | -1.4745 | -1.5799 | -1.5919 | -1.5446 | -1.4538
|  | 0.21767 | 0.10275 | 0.052143 | 0.033535 | 0.026309 | 0.025592 | 0.028536 | 0.035172
|  | 0 | 25 | 60 | 100 | 150 | 200 | 250 | 300
62.5
-1.2976
0.050399

## H2_Loss_Calc
Reaction Stoichimetry
| Reaction |  | Log K (0) | Log K (25) | log K (60) | Log K (100) | Log K (150) | Log K (200) | Log K (250) | Log K (300) |  |  | Case 1 | Case 2 | Case 3
Pyrite | FeS2 + H2(aq) --> FeS + H2S(aq) |  | -2.9985 | -2.419 | -1.7507 | -1.1368 | -0.51747 | 0.001 | 0.4211 | 0.7581 |  | Mole Pyr | 5388.8343 | 4756.4529 | 4692.1548
Hematite | Fe2O3 + 2FeS2 + 3H2(aq) --> 4FeS + 3H2O |  | 19.0242 | 17.8606 | 16.3675 | 14.8672 | 13.2915 | 12.0359 | 10.917 | 9.8586 |  | Mole Hem | 0 | 475.645 | 0
Goethite | 2FeOOH + 2FeS2 + 3H2(aq) --> 4FeS + 4H2O |  | 19.9336 | 18.821 | 17.4853 | 16.246 | 15.0691 | 14.2586 |  |  |  | Mole Goe | 0 | 0 | 938.4305
H2 | H2(aq) --> H2(g) |  | 3.009 | 3.105 | 3.1394 | 3.0972 | 2.9766 | 2.8102 | 2.6133 | 2.3841
H2S | H2S(g) --> H2S(aq) |  | -0.6622 | -0.9882 | -1.2828 | -1.4745 | -1.5799 | -1.5919 | -1.5446 | -1.4538
Assumptions | [11 empty] | Temp | 50 |  |  | Water L | 600
H2(g) |  | moles | 7394.4444 | 6805.4861 | 6125.6944 | 5502.0139 | 4882.6389 | 4390.0694 |  |  |  | wt % | 3
[12 empty] | Sw | 0.3 |  |  | PH2 | 128.3
Pyrite |  |  | 0.0010035 | 0.0038109 | 0.017753 | 0.072979 | 0.30376 | 1.0023 | 2.6369 | 5.7293 | (assumes case 1)
Hematite |  |  | 4.556e-07 | 1.113e-06 | 3.5007e-06 | 1.1073e-05 | 3.7112e-05 | 9.7282e-05 | 0.00022961 | 0.00051737
Goethite |  |  | 2.267e-07 | 5.3254e-07 | 1.4844e-06 | 3.843e-06 | 9.4838e-06 | 1.7666e-05
H2 (aq) |  |  | 0.12567 | 0.10075 | 0.093074 | 0.10257 | 0.1354 | 0.19862
H2S(aq) |  |  | 0.0001324 | 0.0003836 | 0.001622 | 0.007396 | 0.04171 | 0.1997
At equilibrium, H2 loss is not a strong function of temperature and associated Keq.
Iron(III) is the limiting factor.
Fig
|  | 1 | log(H2 molal) vs Temp
|  | 2 | log(H2 molal) vs Fe Ratio
H2 Molality
Pyrite |  |  | 0.12554 | 0.10036 | 0.09145 | 0.095595 | 0.10386 | 0.099197
Hematite |  |  | 4.556e-07 | 1.113e-06 | 3.5007e-06 | 1.1073e-05 | 3.7112e-05 | 9.7282e-05
Goethite |  |  | 2.267e-07 | 5.3254e-07 | 1.4844e-06 | 3.843e-06 | 9.4838e-06 | 1.7666e-05
H2 (aq) |  |  | 0.12567 | 0.10075 | 0.093074 | 0.10257 | 0.1354 | 0.19862
|  |  | 0 | 25 | 60 | 100 | 150 | 200
|  |  | -0.90121 | -0.99843 | -1.0388 | -1.0196 | -0.98357 | -1.0035
|  |  | -0.90077 | -0.99677 | -1.0312 | -0.98897 | -0.86837 | -0.70197
|  |  | -6.3414 | -5.9535 | -5.4558 | -4.9557 | -4.4305 | -4.012
|  |  | -6.6445 | -6.2737 | -5.8284 | -5.4153 | -5.023 | -4.7529

## Rest
| Reaction | Log K (0) | Log K (25) | log K (60) | Log K (100) | Log K (150) | Log K (200) | Log K (250) | Log K (300)
(1) | CaCO3 + H+ --> Ca++ + HCO3- | 2.2257 | 1.8487 | 1.333 | 0.7743 | 0.0999 | -0.5838 | -1.3262 | -2.2154
(2) | CO2(aq) + H2O --->H+ + HCO3- | -6.5804 | -6.3447 | -6.2684 | -6.3882 | -6.7235 | -7.1969 | -7.7868 | -8.528
(3) | CaHCO3+ --> Ca++ + HCO3- | -1.0951 | -1.0467 | -1.1592 | -1.4181 | -1.8587 | -2.4 | -3.0514 | -3.8725
(4) | CaCO3(aq) + H+ --> Ca++ + HCO3- | 7.5021 | 7.0017 | 6.4516 | 5.9636 | 5.4683 | 5.0185 | 4.5355 | 3.9118
(6) | CO3-- + H+ --> HCO3- | 10.6241 | 10.3288 | 10.1304 | 10.0836 | 10.2003 | 10.4648 | 10.8707 | 11.4638
(7) | Al2Si2O5(OH)4 + 6H+ --> 2 Al+++ + 2SiO2(aq) + 5H2O | 9.0182 | 6.8101 | 3.8468 | 0.9541 | -2.0187 | -4.5022 | -6.7083 | -8.8022
(8) | AlO2- + 4H+ --> Al+++ + 2H2O | 25.7948 | 22.8833 | 19.5707 | 16.5819 | 13.6762 | 11.409 | 9.5977 | 8.1671
(9) | H2(g) + 0.5O2(g) --> H2O | 46.141 | 41.5525 | 36.3006 | 31.5248 | 26.8476 | 23.179 | 20.2276 | 17.804
(10) | SiO2 --> SiO2(aq) | -4.6319 | -3.9993 | -3.4734 | -3.0782 | -2.7191 | -2.4378 | -2.2057 | -2.0168
(11) | CO2(g) + H2O --> H+ + HCO3- | -7.6765 | -7.8136 | -8.0527 | -8.3574 | -8.7692 | -9.2165 | -9.7202 | -10.3393
(12) | HSiO3- + H+ --> H2O + SiO2(aq) | 10.3231 | 9.9525 | 9.4684 | 9.0844 | 8.8497 | 8.8394 | 9.0224 | 9.4141
(13) | CO2(aq) + H2O --> H+ + HCO3- | -6.5804 | -6.3447 | -6.2684 | -6.3882 | -6.7235 | -7.1969 | -7.7868 | -8.528
(14) | CO2(g) --> CO2(aq) | -1.0961 | -1.4689 | -1.7843 | -1.9692 | -2.0457 | -2.0196 | -1.9334 | -1.8113
Calcite | (15)=(1)-(6)
| CaCO3 --> Ca++ + CO3-- | -8.3984 | -8.4801 | -8.7974 | -9.3093 | -10.1004 | -11.0486 | -12.1969 | -13.6792
(16)=(1)-(13)
| CaCO3 + 2H+ --> Ca++ + CO2(aq) + H2O | 8.8061 | 8.1934 | 7.6014 | 7.1625 | 6.8234 | 6.6131 | 6.4606 | 6.3126
Kaolinite | (17)=(7)
| Al2Si2O5(OH)4 + 6H+ --> 2 Al+++ + 2SiO2(aq) + 5H2O | 9.0182 | 6.8101 | 3.8468 | 0.9541 | -2.0187 | -4.5022 | -6.7083 | -8.8022
Quartz | (18)=(10)-(12)
| SiO2 + H2O --> HSiO3- + H+ | -14.955 | -13.9518 | -12.9418 | -12.1626 | -11.5688 | -11.2772 | -11.2281 | -11.4309
|  | 0 | 25 | 60 | 100 | 150 | 200 | 250 | 300
| Reaction | Log K (0) | Log K (25) | log K (60) | Log K (100) | Log K (150) | Log K (200) | Log K (250) | Log K (300)
(1) | CaCO3 + H+ --> Ca++ + HCO3- | 2.2257 | 1.8487 | 1.333 | 0.7743 | 0.0999 | -0.5838 | -1.3262 | -2.2154
(2) | CO2(aq) + H2O --->H+ + HCO3- | -6.5804 | -6.3447 | -6.2684 | -6.3882 | -6.7235 | -7.1969 | -7.7868 | -8.528
(6) | CO3-- + H+ --> HCO3- | 10.6241 | 10.3288 | 10.1304 | 10.0836 | 10.2003 | 10.4648 | 10.8707 | 11.4638
(7) | Al2Si2O5(OH)4 + 6H+ --> 2 Al+++ + 2SiO2(aq) + 5H2O | 9.0182 | 6.8101 | 3.8468 | 0.9541 | -2.0187 | -4.5022 | -6.7083 | -8.8022
(10) | SiO2 --> SiO2(aq) | -4.6319 | -3.9993 | -3.4734 | -3.0782 | -2.7191 | -2.4378 | -2.2057 | -2.0168
(11) | CO2(g) + H2O --> H+ + HCO3- | -7.6765 | -7.8136 | -8.0527 | -8.3574 | -8.7692 | -9.2165 | -9.7202 | -10.3393
(12) | HSiO3- + H+ --> H2O + SiO2(aq) | 10.3231 | 9.9525 | 9.4684 | 9.0844 | 8.8497 | 8.8394 | 9.0224 | 9.4141
-1.9045
0.012459